## 主页
固态功放源工厂调试软件设计方案
方案版本： | V1.1 | 定稿日期： | 2020.11.17 | 编撰人： | edwor
软件名称： | 固态功放源工厂调试工具
英文名： | Solid power factory tools

## 区域分割
1.通讯配置区
2.设备信息区
3.系统当前参数显示区
4.系统参数设置、控制区
5.参数表格文件准备区
6.参数表格文件下载区
1.通讯配置区
3.系统当前参数显示区
4.系统参数设置、控制区
5.参数表格文件准备区
6.参数表格文件下载区
2.设备信息区

## 1.通讯配置区
注：接收不到数据显示“连接断开”

## 2.设备信息区
2.设备信息区
1 | 型号：
2 | SN：

## 3.系统当前参数显示区;4.系统参数设置、控制区
| 2.系统当前参数显示区 |  | 3.系统参数设置、控制区
控件样式：
此列不显示 | 标题 | 显示框 | 此列不显示 | 此列不显示 | 显示框 | 显示框（数值自动计算） | 单位
1 | 功率输出状态 |  | 1 | 功率输出状态 | 下拉框
2 | 报警状态 |  | 2
3 | 频率（Hz） |  | 3 | 频率（Hz） | 调节、输入框 |  | Hz
4 | 电流（A） |  | 4
5 | 温度（℃） |  | 5
6 | 正向功率(V/W) |  | 6
7 | 反向功率(V/W) |  | 7
8 | 驻波比 |  | 8
9 | 电流limit(A) |  | 9 | 电流limit(A) | 调节、输入框 |  | A
10 | 温度limit (℃) |  | 10 | 温度limit (℃) | 调节、输入框 |  | ℃
11 | 正向功率limit (V/W) |  | 11 | 正向功率limit (W/V) | 调节、输入框 (1~199W) | nn.nn | V
12 | 反向功率limit (V/W) |  | 12 | 反向功率limit (W/v) | 调节、输入框 (1~199W) | nn.nn | V
13 | 驻波比limit |  | 13 | 驻波比limit
14 | 衰减器1 (V) |  | 14 | 衰减器1 (14bit/V) | 调节、输入框（0000~1FFF） | nn.nn | V
15 | 衰减器2 (V) |  | 15 | 衰减器2 (14bit/V) | 调节、输入框（0000~1FFF） | nn.nn | V
16 | 偏置1 (V) |  | 16 | 偏置1 (14bit/V) | 调节、输入框（0000~1FFF） | nn.nn | V
17 | 偏置2 (V) |  | 17 | 偏置2 (14bit/V) | 调节、输入框（0000~1FFF） | nn.nn | V
备注
按钮控件 |  |  | 按钮控件
按钮按下如果没有文件就要求新建文件，文件格式excl，见附件sheet说明
设置到设备
保存实时数据

## 5.参数表格文件准备区
5.参数表格文件准备区
数据分温度段预览
数据细分预览
|  |  |  | 数据预览区 |  | 下拉框
[5 empty] | 输出功率 | 1~199 | W
| 下拉框 |  |  |  | 温度段（℃） | 衰减器1 | 衰减器2 | 偏置1 | 偏置2
温度段 | -40~120 | ℃ |  |  | -40 | 0000~1FFF | 0000~1FFF | 0000~1FFF | 0000~1FFF
| 下拉框 |  |  |  | -30 | 0000~1FFF | 0000~1FFF | 0000~1FFF | 0000~1FFF
输出功率 | 1~199 | W |  |  | -20 | 0000~1FFF | 0000~1FFF | 0000~1FFF | 0000~1FFF
[5 empty] | -10 | 0000~1FFF | 0000~1FFF | 0000~1FFF | 0000~1FFF
[5 empty] | 0 | 0000~1FFF | 0000~1FFF | 0000~1FFF | 0000~1FFF
[5 empty] | 10 | 0000~1FFF | 0000~1FFF | 0000~1FFF | 0000~1FFF
[5 empty] | 20 | 0000~1FFF | 0000~1FFF | 0000~1FFF | 0000~1FFF
|  |  | 注：刷新时有数据变化的框高亮 |  | 30 | 0000~1FFF | 0000~1FFF | 0000~1FFF | 0000~1FFF
衰减器1 | 0000~1FFF |  |  |  | 40 | 0000~1FFF | 0000~1FFF | 0000~1FFF | 0000~1FFF
衰减器2 | 0000~1FFF |  |  |  | 50 | 0000~1FFF | 0000~1FFF | 0000~1FFF | 0000~1FFF
偏置1 | 0000~1FFF |  |  |  | 60 | 0000~1FFF | 0000~1FFF | 0000~1FFF | 0000~1FFF
偏置2 | 0000~1FFF |  |  |  | 70 | 0000~1FFF | 0000~1FFF | 0000~1FFF | 0000~1FFF
[5 empty] | 80 | 0000~1FFF | 0000~1FFF | 0000~1FFF | 0000~1FFF
[5 empty] | 90 | 0000~1FFF | 0000~1FFF | 0000~1FFF | 0000~1FFF
[5 empty] | 100 | 0000~1FFF | 0000~1FFF | 0000~1FFF | 0000~1FFF
[5 empty] | 110 | 0000~1FFF | 0000~1FFF | 0000~1FFF | 0000~1FFF
[5 empty] | 120 | 0000~1FFF | 0000~1FFF | 0000~1FFF | 0000~1FFF
保存数据缓冲区到文件
导入文件数据到缓冲区
<---复制到控制窗口
当前设备值复制到数据缓冲区-->
刷新数据缓冲区窗口

## 6.参数表格文件下载区
6.参数表格文件下载区
窗口样例
下载进度条，通过行号计算进度条位置 | 控件按下弹出文件选择窗口
准备串口下载数据文件
执行串口下载数据文件
准备串口上传数据文件
执行串口上传数据文件

## 实时数据文件格式说明
| 型号： |  |  |  | SN：
序号 | 时间 | 功率输出状态 | 报警状态 | 频率（Hz） | 电流（A） | 温度（℃） | 正向功率(V/W) | 反向功率(V/W) | 电流limit(A) | 温度limit (℃) | 正向功率limit (V/W) | 反向功率limit (V/W) | 驻波比limit | 衰减器1 (V) | 衰减器2 (V) | 偏置1 (V) | 偏置2 (V) | 备注
1 | YYYY-MM-DD hh:mm:ss | ON/OFF
2
3
4
5
6
7
8
9
10
11
12
13
14
15
16
17
18
19
20